## Sheet1
中国—马来西亚钦州产业园区启动区综合配套设施建设项目二期地下停车场交通设施及环氧地坪漆工程施工（工程量清单）
序号 | 名称 | 简图 | 施工方案及规格 | 材质 | 单位 | 预算清单数量 | 单价(元) | 金额 | （备注)
1 | 橡塑警示护角 |  | 长780mm×宽160mm×厚6mm材质：优质橡胶，贴工程一级反光膜；安装方式：螺丝打孔安装于墙面或柱面 | 橡塑 | 个 | 1839 |  |  | 包工包料包安装含税
2 | 流线型减速路拱 |  | 长50×宽30×厚3.5，国标以上标准 材质：优质橡胶； 安装方式：膨胀螺丝打孔安装于地面 | 橡胶 | m | 127 |  |  | 包工包料包安装含税
3 | 橡塑车轮定位器 |  | 规格：540mm*140mm*85mm；置于停车位后线距前1.1米处，采用10*120拉爆螺丝安装牢固，可有效的防止车辆在进入车位时碰撞车后物体或墙壁，国标以上标准 | 橡塑 | 个 | 1862 |  |  | 包工包料包安装含税
4 | 龙门牌、指引牌（车库出入口） |  | 龙门牌：1400mm*6000mm 指引牌：1800mm*600mm； 材料工艺： 面板为2mm厚铝板， 底膜采用美国3M工程级反光膜（ 颜色任选）规格及颜色采用国标；安装方式： 贴墙安装 | 铝合金镀锌板 | ㎡ | 35.6 |  |  | 包工包料包安装含税
5 | 车库导向牌 |  | 颜色： 灰 材料工艺：钢骨 架,1500*300*90mm型材铝，铝合金板材镀玫瑰金色，反光字体 国标安装方式：20mm镀锌管, 壁厚1.0mm,吊杆吊装 | 铝合金镀锌板等 | ㎡ | 213 |  |  | 包工包料包安装含税
6 | 广角镜 |  | 规格：θ 800mm；材质：镜背， 进口高级聚碳酸（ PC）防撞材质 镜面，PC镜面；安装方式：膨胀螺丝固定于墙、 柱面 | 国标 | 个 | 25 |  |  | 包工包料包安装含税
7 | 非机动车库地面导向箭头 |  | 70mm（导向箭头宽）/700mm（导向箭头长） 环氧树脂特种标线漆+内掺玻璃微珠，施工施工工艺:线条部分:贴膜保护， 冷涂标划 颜色： 黄/白色 线宽： 70mm 材质：环氧树脂特种标线漆， 内掺玻璃微珠 | 环氧树脂特种标线漆， 内掺玻璃微珠 | 个 | 34 |  |  | 包工包料包安装含税
8 | 地面导向箭头 |  | 150mm（线宽）/3000mm（导向箭头长）环氧树脂特种标线漆+内掺玻璃微珠，喷涂施工； 信息箭头（全系）施工工艺: A.线条部分:贴膜保护，冷涂标划 B.图案文字部分:雕刻相应模板，喷涂 颜色：白色 | 环氧树脂特种标线漆， 内掺玻璃微珠 | 个 | 221 |  |  | 包工包料包安装含税
9 | 实/虚直线 |  | 150mm/宽，环氧树脂特种标线漆+内掺玻璃微珠，滚涂； 施工工艺:贴膜保护， 冷涂标划 颜色： 白色 宽度： 150mm | 环氧树脂特种标线漆， 内掺玻璃微珠 | m | 7785.6 |  |  | 包工包料包安装含税
10 | 车位编号 |  | 施工工艺： 雕刻相应模板， 喷涂 A. 尺寸： 字高300mm B. 字体： Arial C. 材质： 环氧树脂特种标线漆， 内掺玻璃微珠 颜色选用： 白色（ 含标准/微型/子母/充电车位） ， 黄色（ 无障碍车位） | 环氧树脂特种标线漆， 内掺玻璃微珠 | 个 | 931 |  |  | 包工包料包安装含税
11 | 车位线 |  | 5300mm（车位长)×2400mm（车位宽)×150mm（线宽）环氧树脂特种标线漆施工，车位线+车位喷号； 施工工艺: A.线条部分:贴膜保护， 冷涂标划 B.图案文字部分:雕刻相应模板， 喷涂 C.材质： 环氧树脂特种标线漆， 内掺玻璃微珠 颜色选用： ①车位线部分： 白色（ 含标准/微型/子母/充电车位/无障碍车位） | 环氧树脂特种标线漆， 内掺玻璃微珠 | ㎡ | 2259.35 |  |  | 包工包料包安装含税
12 | 环氧自流平地坪漆（停车位区域，施工厚度2mm） |  | 1、基层打磨：打磨整体地面（为增加附着力），铲除原有开裂、空鼓地面（预防起皮、脱层现象），清扫、除尘，要求地面较平整、干净、干燥 2、裂缝、坑洼处理：用树脂+石英砂填补，去除浮浆，要求较平整、干净 3、底漆层：整体刮涂无溶剂环氧底漆（封闭地坪表面尘土，使底漆渗透地面，增加与地面的附着力） 4、中涂层：整体刮涂无溶剂环氧中涂（增加地坪强度)，根据设计施工厚度增减施工遍数。 5、面漆层：整体刮涂无溶剂环氧自流平面漆，颜色均匀一致。 养护7天（养护期间不得使用；不得用水和任何溶剂冲洗地面、锐器磨擦等） | 环氧自流平地坪漆（2mm,光面） | ㎡（中灰色、绿色、淡铁蓝） | 17946.63 |  |  | 包工包料包安装含税
13 | 环氧自流平地坪漆（行车通道区，施工厚度3mm） |  | 1、基层打磨：打磨整体地面（为增加附着力），铲除原有开裂、空鼓地面（预防起皮、脱层现象），清扫、除尘，要求地面较平整、干净、干燥 2、裂缝、坑洼处理：用树脂+石英砂填补，去除浮浆，要求较平整、干净 3、底漆层：整体刮涂无溶剂环氧底漆（封闭地坪表面尘土，使底漆渗透地面，增加与地面的附着力） 4、中涂+石英砂层：整体刮涂无溶剂环氧中涂+石英砂（增加地坪强度、耐磨度）。待完全干透进行整体细磨，根据设计施工厚度增减施工遍数。 5、中涂层：整体刮涂无溶剂环氧中涂，增加平整度及地坪强度 6、面漆层：整体刮涂无溶剂环氧自流平面漆，颜色均匀一致。 养护7天（养护期间不得使用；不得用水和任何溶剂冲洗地面、锐器磨擦等） | 环氧自流平地坪漆（3mm,光面） | ㎡，（中灰色、绿色、淡铁蓝） | 12145.9 |  |  | 包工包料包安装含税
14 | 环氧自流平地坪漆（防滑坡道，粗面，施工厚度5mm） |  | 1、基层打磨：打磨整体地面（为增加附着力），铲除原有开裂、空鼓地面（预防起皮、脱层现象），清扫、除尘，要求地面较平整、干净、干燥 2、裂缝、坑洼处理：用树脂+石英砂填补，去除浮浆，要求较平整、干净 3、底漆层：整体刮涂无溶剂环氧底漆（封闭地坪表面尘土，使底漆渗透地面，增加与地面的附着力） 4、中涂层：整体滚涂无溶剂环氧中涂（增加地坪强度)，均匀挥洒专用彩砂，穿钉鞋用扫把将表面扫平整，待完全干透再次清扫浮沙，根据设计施工厚度增减施工遍数。 5、面漆层：整体滚涂无溶剂环氧自流平面漆，颜色均匀一致。 养护7天（养护期间不得使用；不得用水和任何溶剂冲洗地面、锐器磨擦等） | 环氧自流平地坪漆（5mm,粗面） | ㎡，（中灰色、绿色、淡铁蓝） | 872 |  |  | 包工包料包安装含税
15 | 墙体美化 |  | 室内美化墙漆，范围：150mm-墙面与顶梁结合处， 材质： 防霉涂料，工艺： 防霉涂料， 详细尺寸按图施工,采用透气型环保水性外墙防霉涂料，腻子刮涂及修补打磨，两遍面漆。 | 透气型环保水性外墙防霉涂料 | ㎡，（根据地面颜色确定） | 21300.52 |  |  | 包工包料包安装含税
16 | 踢脚线 |  | 15cm高弹踢脚线，范围： 0-150mm，材质： 腻子修补，打磨等。高弹外墙防霉乳胶漆，底漆1道，面漆2道 | 高弹乳胶漆，底漆，面漆 | m，（根据地面颜色确定） | 5625.9 |  |  | 包工包料包安装含税
17 | 墙面及柱子区域标识 |  | 字高600mm模版字，图案/文字施工工艺： 丝网印刷工艺进行刮涂,采用透气型环保水性外墙防霉标线漆 | 透气型环保水性外墙防霉标线漆 | 个 | 2581 |  |  | 包工包料包安装含税
18 | 反光道钉及反光轮廓标 |  | 钻石级反光膜达到部颁所规定标准；由高强度塑料，双面反光；耐紫外光，抗老化，耐盐碱腐蚀，耐风沙磨损；作用：反光导体，指引车辆正常行驶；有效地减少驾驶员因视觉差度。（一般每1米一个） | 反光道钉及反光轮廓标 | 个 | 604 |  |  | 包工包料包安装含税
19 | 沥青道路标线（含指示标志） |  | 1.材料品种:白色涂料 2.工艺:热熔 3.线型:菱形标志、三角形标志、箭头标线、图案标线 | 热熔涂料 | ㎡ | 162 |  |  | 包工包料包安装含税
合计金额（含税，税率为 %） | [8 empty] | 包工包料包安装含税
Note on E2: USER: